## 購入先一覧
MotoRecoPico 部品購入先一覧
全41点（v4: 5V電源をAP63205化）を値でまとめて25品目＋ソケット。リンクは実在を確認したページのみ。空欄＝そのベンダーで確認できなかった（無いとは限らない）。
マルツは DigiKey の国内唯一の正規代理店。DigiKey 全品を1個から同価格で買え、送料は全国一律 ¥240（¥3,000以上で無料）。秋月＋マルツの2社で全部揃う。
分類 | 型番 / 値 | パッケージ | 数量 | 使用箇所 | 秋月電子 | マルツ | Mouser | DigiKey | 備考 | 発注済
抵抗 | 100kΩ 1/10W | 1608 (0603) | 3 | R1, R2, R3 | 100個入 ¥150 (130357) | RC0603FR-07100KL
抵抗 | 22kΩ 1/10W | 1608 (0603) | 1 | R4 | 小分けなし | RC0603FR-0722KL |  |  | 秋月は1608の22kΩを小分けで扱っていない
抵抗 | 10kΩ 1/10W | 1608 (0603) | 7 | R6, R7, R10-R13, R15 (IG検知) | 100個入 ¥150 (130355) | RC0603FR-0710KL
抵抗 | 120Ω 1/10W | 1608 (0603) | 1 | R8 (CAN終端) | 5000個リール ¥980 (130332) | RC0603FR-07120RL |  |  | 秋月はリールのみ。1本だけ要るのでマルツ推奨
抵抗 | 1kΩ 1/10W | 1608 (0603) | 1 | R14 | 5000個リール ¥980 (114122) | RC0603FR-071KL |  |  | 秋月はリールのみ。1本だけ要るのでマルツ推奨
コンデンサ | 100nF / 50V以上 X7R | 1608 (0603) | 5 | C2-C5, C10 | 0.1µF 100V X7R (114559) | CC0603KRX7R9BB104 |  |  | ★F特性(113374)は買わないこと。Y5V相当で-82%変動する
コンデンサ | 22pF / 50V C0G(NP0) | 1608 (0603) | 2 | C7, C8 (水晶負荷) | 40個入 ¥100 (P-11626) | CC0603JRNPO9BN220 |  |  | 調査時点で秋月は在庫切れ表示
コンデンサ | 10µF / 25V以上 | 1608 (0603) | 3 | C6, C11, C13 (Q2ゲート遅延) | 35V (113161) / 16V (117202) | GRM188R61E106KA73D | GRM188R61E106KA73D | GRM188R61E106KA73D | C13はロードダンプ時に約13Vかかるため25V以上必須。3点とも25V/35V品で統一が楽
ダイオード | B5819W (40V/1A ショットキー) | SOD-123 | 2 | D1, D3 | 取扱いなし | 1N5819HW-7-F | 1N5819HW-7-F | 1N5819HW-7-F | ★秋月のSS14はSMAパッケージで載らない
ダイオード | SMAJ16A (TVS 400W) | SMA (DO-214AC) | 1 | D2 | 取扱いなし | Littelfuse SMAJ16A | SMAJ16A | Littelfuse SMAJ16A
LED | LP812-010(T) 緑 サイドビュー | 2.8×1.2mm | 1 | D6 | 10個入 ¥100 (116854) | 取扱いなし |  |  | ★秋月でしか買えない
回路保護 | PPTC 1.1A hold 16V | 1206 | 1 | F1 | 取扱いなし | 1206L110/16WR | 1206L110/16WR | 1206L110/16WR | ★6V品(SLYR)・8V品(THYR)と間違えないこと
トランジスタ | MMBT3904 (NPN) | SOT-23 | 1 | Q1 | 20個入 ¥100 (105969) | MMBT3904 | onsemi MMBT3904 | onsemi MMBT3904
MOSFET | ZXMP6A17E6Q (Pch -60V) | SOT-23-6 | 1 | Q2 (高側SW) | 取扱いなし | ZXMP6A17E6QTA | ZXMP6A17E6QTA | ZXMP6A17E6QTA
電源IC | AP63205WU-7 (5V固定 2A バック) | TSOT-26 | 1 | U4 (v4) | 取扱いなし | AP63205WU-7 | AP63205WU-7 | AP63205WU-7 | v4でM78AR05を置換。最低入力3.8Vでクランキング問題も解消
インダクタ | 6.8µH 4030 飽和≥1.5A | 4×4×3mm | 1 | L1 (v4) | 取扱いなし | ASPI-4030S-6R8M | ASPI-4030S-6R8M-T |  | シールド品推奨。基板裏面の最背部品(3mm)
コンデンサ | 10µF / 50V X7R | 3216 (1206) | 1 | C14 バック入力 (v4) | 取扱いなし | GRM31CR71H106KA12 | 810-CNA5L171H106K160 |  | ★入力はクランプ26Vを直接見るため50V必須。25V品不可
コンデンサ | 22µF / 16V | 2012 (0805) | 1 | C15 バック出力 (v4) | 取扱いなし | GRM21BR61C226ME44 | 81-GXT21BR61C226ME3L
コンデンサ | 100nF / 50V X7R | 2012 (0805) | 1 | C16 ブートストラップ (v4) | 取扱いなし | 0805 100nF 50V | 581-KAF21BR71H104KM |  | 1608でなく2012なのは「1608全数表面」規則のため（裏面実装）
IC | MCP25625T-E/SS (CAN) | SSOP-28 0.65mm | 1 | U2 | ¥400 (112663) | MCP25625 | MCP25625T-E/SS | MCP25625T-E/SS | ★秋月が最安（DigiKeyは$3.38）。手はんだ最難関
マイコン | Raspberry Pi Pico 2 | 2×20 2.54mm | 1 | U3 | Pico 2 H ヘッダ実装済 (130982) | Raspberry Pi Pico 2 |  |  | ヘッダ無しは (129604)。H版なら自分でヘッダを付けずに済む
コネクタ | TE 1-967658-1 (MQS 8極 RA) | THT ライトアングル | 1 | J1 (車両I/F) | 取扱いなし | 1-967658-1 | 1-967658-1 | DigiKey Marketplace | ★最も入手しにくい。DigiKeyは第三者出品。発注前に在庫確認
コネクタ | DM3AT-SF-PEJM5 (microSD) | SMD ライトアングル | 1 | J2 | 取扱いなし | ヒロセ DM3AT-SF-PEJM5 | DM3AT-SF-PEJM5 | DM3AT-SF-PEJM5
モジュール | GT-502MGG-N (GPS) | 先バラ5線 | 1 | J3 | ¥3,180 (117980) | GT-502MGG-N |  | YIC GT-502MGG-N | 秋月が最安
水晶 | 16MHz HC-49/S CL=16〜20pF | THT | 1 | Y1 | CL=20pF (108671) | 16MHz HC-49 |  |  | ★CL=12pFや32pFの品は不可（C7/C8が22pFのため）
【BOM外】 | 1×20 メスピンソケット 2.54mm | THT | 2 | U3 のソケット | 分割ロングピンソケット 1×42 (105779) |  |  |  | Pico をソケット実装する設計のため基板側に必要。1×42を切って使う
|  | 合計 | 43 | 点（BOM 38点 + ソケット2本）

## 注意事項
発注・実装時の注意
区分 | 項目 | 内容
買ってはいけない | D1/D3 に SS14 | 秋月のSS14(113240)はSMA(DO-214AC)。基板のランドはSOD-123なので物理的に載らない。1N5819HW-7-F（40V/1A・SOD-123）を買うこと。
買ってはいけない | C2-C5/C10/C12 に「F特性」の0.1µF | 秋月の0.1µF 50V F特性(113374)はJISのF特性＝Y5V相当で、温度により+22%/-82%変動する。デカップリングには使えない。X7R か X8L を選ぶこと。
買ってはいけない | F1 に 6V / 8V 品 | 1206L110系には6V(1206L110SLYR)と8V(1206L110THYR)もある。12V車載では使えない。1206L110/16WR を指定すること。秋月のPICOSMDC110S-2も6V。
仕様の判断 | F1 の耐圧16Vは許容済み | 1206で1.1A holdのPPTCは16Vが上限。しかもF1はD2(TVS)より前段(J1.8→F1→D1→D2)にあり、車両側サージをクランプされずに直接受ける唯一の部品。24V/30V品は1812などサイズアップが必要で基板変更を伴うため、ユーザー判断で16Vのまま進める（2026-07-31）。
v3変更 | C13（10µF/25V）と R15（10k）が増えた | v3（2026-08-09）でIGN OFF遅延を追加。C13はQ2のゲート–ソース間で25V以上必須、R15はQ1ベース→GP28のIG検知用。10µFは3点、10kΩは7点になった。
v2変更 | R5・D4・C12 は購入不要 | v2（2026-08-08）でIG電圧センシングを廃止し、R5（10k 1点）、D4（3.3Vツェナー）、C12（100nF 1点）を削除した。10kΩは6点、100nFは5点に減っている。
仕様の判断 | Y1 の負荷容量 | C7/C8が22pFなので負荷容量CL=16〜20pFの水晶を選ぶこと。秋月の108671はCL=20pFで適合。CL=12pFや32pFの品は不可。
入手性 | J1（MQSコネクタ）が最難関 | DigiKeyではMarketplace（第三者出品）扱いで在庫・納期が通常在庫品と異なる。マルツ・RSコンポーネンツでも型番検索する価値がある。代替の効かない部品なので発注前に必ず在庫を確認すること。
入手性 | 秋月でしか買えないもの | D6（LP812-010(T) サイドビューLED）はKODENSHIの国内向け品で海外流通が無い。J3（GT-502MGG-N）はDigiKeyにもあるが秋月が最安（¥3,180）。
入手性 | 秋月の1608抵抗は小分けが限られる | 10kΩ(130355)と100kΩ(130357)は100個入 ¥150 があるが、22kΩ・120Ω・1kΩは5000個リール(¥980)しかない。この3点はマルツで単品購入する方が現実的。
手はんだ | U2 MCP25625（SSOP-28 0.65mmピッチ） | 最難関。フラックスと引きはんだを推奨。
手はんだ | J2 microSDコネクタ | 端子が細かく、シェル脚は熱容量が大きい。
手はんだ | D6 サイドビューLED | 基板端（y=61）に置くため位置決めがシビア。
v2変更 | GNDパッドはサーマル接続になった | v2で全ゾーンをサーマル接続（スポーク0.4mm/ギャップ0.3mm）に変更。v1のベタ直結（GNDピンだけ異様に熱を食う）は解消済みで、通常のこて先温度で作業できる。
BOM外 | Picoのソケットが要る | Picoをソケット実装する設計なので、基板側に1×20メスピンソケットが2本必要。分割ロングピンソケット1×42(105779)を切って使う。Pico側のオスヘッダはPico 2 H(130982)を買えば実装済みで不要。